## Tehničke specifikacije
Poslužitelj TIP 1 - 2 komada
KARAKTERISTIKA | TRAŽENA FUNKCIONALNOST
CPU | 2 x minimalno 8-jezgreni procesor, takt minimalno 2.1 Ghz, TDP max 85W
RAM | 4 x 32 GB RAM, TruDDR4 2933 Mhz; podržan memorijski kapacitet od 2 TB RAM, ECC, memory mirroring i memory rank sparing, patrol scrubbing, demand scrubbing
Disk kontroler | 12Gb SAS, podrška za RAID 0, 1, 10, 5, 50, 60 s uključenih minimalno 4 GB FLASH Cache memorije, kontroler podržava do 16 diskova
Diskovni prostor | 2 x 800 GB SSD 12GB SAS minimalno 3 DWPD 2,5“ hot swap HDD, server mora podržavati mogućnost nadogradnje do sveukupno 26 diskova
PCI utori | Minimalno instaliranih 6 PCI utora, (4 utora PCIe x8, 2 utora PCIe x16 )
Mrežni adapter | 4 port 1 GbaseT adapter, NIC teaming (load balancing i failover), TCP checksum offload
SAS adapter | Dualportni externi 12GB Mini SAS HD adapter
2 x External MiniSAS HD 8644/MiniSAS HD 8644 3M Cable
Napajanje | Min. 2 x 750W, redundantno, hot swap s uključenim 2x 2,8m C13 to C14 naponskim kabelima
Hlađenje | 6 redundantnih hot swap ventilatora
Kućište | 2U, za ugradnju u 19“ ormar, uključene klizne vodilice i ruka za vođenje kablova
Priključci | Min. 2 x VGA, min. 4 x USB (1x USB 2.0, 3x USB 3.0), 1 x RJ-45 (systems management), 2x NVMe PCIe priključka, 1x M.2 module priključak,
Sigurnost | Uključen Trusted platform Module (TPM), podrška za TPM 1.2 i 2.0
Nadzor i upravljanje | Adapter za udaljeni nadzor servera slijedećih svojstava:
Funkcionalnost udaljene grafičke konzole (KVM) za do šest korisnika Podrška za virtualni medij (ISO image mount)
Mogućnost udaljene instalacije operacijskog sustava
Nadzor i limitiranje utroška energije
Mogućnost snimanja i reprodukcije videa udaljene konzole, uključujući situaciju zastoja operacijskog sustava
Podrška za mobilnu aplikaciju za nadzor za Android i iOS
PFA (Predictive Failure Analysis) na procesorima, memoriji, diskovima, RAID kontroleru, napajanjima, ventilatorima, naponskim regulatorima
Nadzor i upravljanje dodatna licenca | Licenca za udaljeni pristup min trajanje 5 godina, omogućava servis i podršku, te instalaciju hipervizora i OS-a udaljenim putem
Podržani operativni sistemi | VMWare vSphere 7, Microsoft Windows Server 2022, RedHat Linux 9, SuSE Enterprise Linux 15 ili jednakovrijedno
Jamstvo | 36 mjeseci, rad i dijelovi s odzivom sljedeći radni dan
Usluga | Instalacija nove platforme za virtualizaciju:
- Ugradnja novih poslužitelja u ormar i kabliranje
- Nadogradnja firmwarea na najnoviju verziju
- Instalacija EXSi na nove poslužitelje
- Nadogradnja ESXi na postojećem IBM x3550 M4 poslužitelju na zadnju podržanu verziju
- Nadogradnja vCentera
- Migracija VM-ova s postojećih poslužitelja (2x IBM x3650 M3)
- Dodavanje novih servera u postojeći Veeam backup, podešavanje backupa i replikacije
- Demontaža starih poslužitelja nakon završene migracije
Izrada dokumentacije o implementiranom sustavu
Naručitelj će osigurati uvjete za fizičko priključenje infrastrukture – odgovarajući ormar za ugradnju opreme, struju, prostor, hlađenje, priključak na LAN/WAN.

## Troškovnik
Br | Tehnički opis | Model iz kataloga (upisati) | Jedinica mjere | Količina | Jedinična cijena bez PDV-a | Ukupna cijena bez PDV-a
i broj stranice u katalogu
1 | 2 | 3 | 4 | 5 | 6 | 7=5x6
1 | Poslužitelj TIP 1 |  | komad | 2
CIJENA PONUDE bez PDV-a (u kunama):
IZNOS PDV-a (u kunama):
CIJENA PONUDE s PDV-om (u kunama):