## Tehničke specifikacije
PRILOG I.
IZMJENA TEHNIČKA SPECIFIKACIJA - 18.4.2024.
Evidencijski broj nabave : E-JN 23/24
Predmet nabave: Računala i računalna oprema
Stolno računalo TIP 1 - 1 komad
KARAKTERISTIKA | MINIMALNI TEHNIČKI ZAHTJEVI | PONUĐENO
CPU | min 16-jezgreni procesor, bez grafičke jedinice
Matična ploča | socket 1700, chipset najmanje B660, ATX, DDR4, 2xM.2 PCIe 4.0, 2xUSB-A 10 Gb stražnji, 1xUSB-C 10 Gb stražnji, HDMI, DisplayPort
Grafički sustav | Nvidia RTX 4070, 12 GB
RAM | 16 GB DDR4 , min 3600 MHz
Disk | SSD 1 TB NVMe 4.0
Kućište | kučište full ATX, mid tower, portovi USB-A 3.0, USB-C i audio
Operativni sustav | Windows 11
Napajanje | najmanje 650 W, certifikat najmanje 80+ bronze
Jamstvo | Najmanje 36 mjeseci
Ponuđeni model
Stolno računalo TIP 2 - 2 komada
KARAKTERISTIKA | MINIMALNI TEHNIČKI ZAHTJEVI | PONUĐENO
CPU | min 6-jezgreni procesor, bez grafičke jedinice
Matična ploča | socket 1700, chipset najmanje B660, ATX, DDR4, 2xM.2 PCIe 4.0, 2xUSB-A 10 Gb stražnji, 1xUSB-C 10 Gb stražnji, HDMI, DisplayPort
Grafički sustav | Nvidia RTX 3060, 12 GB
RAM | 16 GB DDR4 (2 x 8), min 3600 MHz
Disk | SSD 1 TB NVMe 4.0
Kućište | kučište full ATX, mid tower, portovi USB-A 3.0, USB-C i audio
Operativni sustav | Windows 10
Napajanje | najmanje 550 W, certifikat najmanje 80+ bronze
Jamstvo | Najmanje 36 mjeseci
Ponuđeni model
Stolno računalo TIP 3 - 2 komada
KARAKTERISTIKA | MINIMALNI TEHNIČKI ZAHTJEVI | PONUĐENO
CPU | najmanje 6-jezgreni procesor, s grafičkom jedinicom
Matična ploča | socket AM4, chipset najmanje B550, ATX, DDR4, 2xM.2 PCIe, 1xUSB-A 10 Gb stražnji, 1xUSB-C 10 Gb stražnji, HDMI, DisplayPort
Grafički sustav | integriran u glavni procesor
RAM | 32 GB DDR4 (2 x 16), min 3600 MHz
Disk | SSD 1 TB NVMe 4.0
Kućište | kučište full ATX, mid tower, portovi USB-A 3.0, USB-C i audio
Operativni sustav | Windows 11
Napajanje | najmanje 550 W, certifikat najmanje 80+ bronze
Jamstvo | Najmanje 36 mjeseci
Ponuđeni model
Stolno računalo TIP 4 - 1 komad
KARAKTERISTIKA | MINIMALNI TEHNIČKI ZAHTJEVI | PONUĐENO
CPU | najmanje 10-jezgreni procesor
Matična ploča | chipset najmanje B660, M.2 slot za WiFi
Grafički sustav | najmanje Intel UHD 730
RAM | najmanje 16 GB DDR4-3200
Disk | SSD 1 TB M.2 PCIe 4.0
Mrežni priključci | Gigabit LAN (10/100/1000 Mbps)
Priključci sprijeda | 2xUSB 3.2, 1xUSB-C 3.2, mikrofon, slušalice
Priključci straga | 2xUSB 3.2, 2xUSB 2.0, HDMI, DisplayPort, VGA, line-out (3.5mm)
Kućište | with Intrusion switch, Kensington security
Optički uređaj | DVD-RW
Periferija | USB tipkovnica i miš u istoj boji, tipkovnica s HR rasporedom
Operativni sustav | Windows 11 Pro
Jamstvo | Najmanje 60 mjeseci
Ponuđeni model
Prijenosno računalo TIP 1 - 1 komad
KARAKTERISTIKA | MINIMALNI TEHNIČKI ZAHTJEVI | PONUĐENO
CPU | šestjezgreni procesor, 12 dretvi
Zaslon | 14“, OLED, 1920 x 1200, TouchScreen, HDR, Dolby Vision
Zaslon svjetlina | najmanje 400 nits
RAM | 16 GB
Disk | najmanje 512 GB SSD, M.2 NVMe 4.0x4
Mrežni priključci | WiFi 6E, Bluetooth 5.1
Ulazni/izlazni priključci | audio
USB priključci | 1 x USB-C 3.2 Gen 2 (data+ DP), 1 x USB 4 (data+DP), 1 x USB-A 3.2
Dodatne mogućnosti | kamera FHD, čitač otiska prsta, pozadinsko osvjetljenje tipkovnice, digital Pen
Operativni sustav | Windows 11
Jamstveni rok | najmanje 24 mjeseci
Ponuđeni model
Prijenosno računalo TIP 2 - 2 komada
KARAKTERISTIKA | MINIMALNI TEHNIČKI ZAHTJEVI | PONUĐENO
CPU | najmanje desetjezgreni procesor, 12 dretvi
Zaslon | 17.3“, IPS, 1920 x 1080
Zaslon svjetlina | najmanje 300 nits
RAM | najmanje 16 GB
Disk | najmanje 512 GB, PCIe, NVMe SSD
Mrežni priključci | WiFi 6, Bluetooth 5.2
Ulazni/izlazni priključci | audio, HDMI 1.4
USB priključci | 1 x USB-C, 1 x USB-A 3.2
Dodatne mogućnosti | kamera HD
Operativni sustav | Windows 11
Jamstveni rok | najmanje 36 mjeseci
Ponuđeni model
Pisač TIP 1 - 2 komada
KARAKTERISTIKA | MINIMALNI TEHNIČKI ZAHTJEVI | PONUĐENO
Funkcionalnost | Mrežni pisač/skener/kopirka
Tehnologija ispisa | Crno-bijeli laser obostrano
Format papira | A4
Brzina ispisa A4 | do 40 stranica/min. jednostrano
Rezolucija | 1200 dpi ispis, 600 dpi skener
Priključci | USB, LAN 1000, WiFi 802.11 bgn
Kapacitet ladica za papir | 250 listova ladica ulazna, 100 listova višenamjenski odlagač, 50 listova ADF
Memorija | 1 GB
Ostalo | Obostrani ispis – duplex, kopiranje dvostrano na dvostrano, obostrani uvlakač za 50 listova
Opcije skeniranja | Skeniranje u mail/PC/USB/FTP/Cloud u formatima TIFF/JPEG/PDF, dvostrani automatski uvlakač (jednoprolazni)
Kapacitet tonera | najmanje 3000 stranica standard, najmanje 10000 stranica prošireni
Jamstvo | Najmanje 12 mjeseci
Ponuđeni model
Pisač TIP 2 - 1 komad
KARAKTERISTIKA | MINIMALNI TEHNIČKI ZAHTJEVI | PONUĐENO
Funkcionalnost | Mrežni pisač/skener/kopirka
Tehnologija ispisa | Kolor laser obostrano
Format papira | A4
Brzina ispisa A4 | do 33 stranica/min. jednostrano
Rezolucija | 1200 dpi ispis, 600 dpi skener
Priključci | USB, LAN 1000, WiFi 802.11 bgn
Kapacitet ladica za papir | 250 listova ladica ulazna, 50 listova višenamjenski odlagač, 50 listova ADF
Memorija | 1 GB
Ostalo | Obostrani ispis – duplex, kopiranje dvostrano na dvostrano, obostrani uvlakač za 50 listova
Opcije skeniranja | Skeniranje u mail/PC/USB/FTP/Cloud u formatima TIFF/JPEG/PDF, dvostrani automatski uvlakač (jednoprolazni)
Kapacitet tonera | standard najmanje 1900 str., prošireni color najmanje 5500 str., prošireni crni najmanje 7500 str.
Jamstvo | Najmanje 12 mjeseci
Ponuđeni model
Zaslon TIP 1 - 1 komad
KARAKTERISTIKA | MINIMALNI TEHNIČKI ZAHTJEVI | PONUĐENO
LCD zaslon | OLED
Dijagonala: 49", zakrivljeni ekran
Format slike: 32:9
Razlučivost : 5120x1440
Brzina osvježavanja: 240 Hz
Ulaz / Izlaz | HDMI, DisplayPort, USB 3.0
Podešavanje | postolje prilagodljive visine
Oprema | kabel DisplayPort
Posebnosti | HDR, G sync, FreeSync
Garancija | najmanje 24 mjeseci
Ponuđeni model
Zaslon TIP 2 - 1 komad
KARAKTERISTIKA | MINIMALNI TEHNIČKI ZAHTJEVI | PONUĐENO
LCD zaslon | Dijagonala: 27"
Format slike: 16:9
Razlučivost : 2560x1440
Brzina osvježavanja: max 60 Hz
Ulaz / Izlaz | HDMI, DisplayPort, USB 3.2
Podešavanje | postolje prilagodljive visine, pivot, swivel, tilt
Oprema | kabel DisplayPort
Posebnosti | svjetlina najmanje 350 cd/m2, kontrast 1000:1
Garancija | najmanje 36 mjeseci
Ponuđeni model
Zaslon TIP 3 - 1 komad
KARAKTERISTIKA | MINIMALNI TEHNIČKI ZAHTJEVI | PONUĐENO
LCD zaslon | VA panel
Dijagonala: 34", zakrivljeni ekran
Format slike: 21:9
Razlučivost : 3440x1440
Brzina osvježavanja: max 120 Hz
Ulaz / Izlaz | HDMI 2.0, DisplayPort, USB 3.2, USB-C, RJ45, slušalice
Podešavanje | postolje prilagodljive visine, tilt
Oprema | kabel DisplayPort
Posebnosti | svjetlina najmanje 300 cd/m2, kontrast 3000:1, KVM switch, zvučnici, Kensington-lock
Garancija | najmanje 36 mjeseci
Ponuđeni model
grafička kartica TIP 1 - 1 komad
KARAKTERISTIKA | MINIMALNI TEHNIČKI ZAHTJEVI | PONUĐENO
Grafički procesor | RTX 4070
Video memorija | najmanje 12 GB GDDR6X
Frekvencija | najmanje 2520 MHz
Broj CUDA jezgri | najmanje 7100
Video izlazi | 1 x HDMI 2.1a, 3 x DisplayPort 1.4a
Garancija | najmanje 36 mjeseci
Ponuđeni model
grafička kartica TIP 2 - 1 komad
KARAKTERISTIKA | MINIMALNI TEHNIČKI ZAHTJEVI | PONUĐENO
Grafički procesor | RTX 1030 briše se GT 1030
Video memorija | najmanje 2 GB GDDR5
Frekvencija | najmanje 1220 MHz
Broj CUDA jezgri | najmanje 350
Video izlazi | HDMI 2.0, DisplayPort 1.4
Posebnosti | low profile adapter za kućište
Garancija | najmanje 36 mjeseci
Ponuđeni model
U__________ dana________2024. godine
(ime i prezime ovlaštene osobe za
| M.P. | zastupanje gospodarskog subjekta)
(potpis)